## Sheet1
[10 empty] | Kasutusel | Naaber
dBm to number | [8 empty] | mw | 7.9433e-11 | 6.3096e-12
12 | 0.015849 | W |  | 15.8489 |  |  |  |  | 200x | 3.9716e-13 | 3.1548e-14
| 15.8489 | mW |  | 1.5849 | [5 empty] | 3.1623e-12 | 3.1623e-12
| 15.8489 | mW |  | 10
mW to dBm
7.1906e-06 | -51.4323 | dBm
SNR (ratio) to dB
5.5365 | 7.4323 | dB
SNR db to ratio or W
25.7 | 371.5352 | times
| 371.5352 | times (scientific)
SNR
Signal: | 0.0013 | mW | W
Noise: | 9.3171e-06 | mW | W
Ratio | 139.5284 | times
Shannon-Hartley to C (andmeedastuskiirus)
S/N | 501187233.6273 | times
B | 13000000 | Hz
C | 375710067.5692 | bit/s
Shannon-Hartley to spektraalefektiivsus
C | 21.9 | bit/s
B | 450.8 | Hz
ρ | 0.04858 | bitt/s/Hz
Shannon-Hartley to S/N
B | 62 | Hz
C | 771 | bit/s
| 3.7435 |  |  | Selles valemis on S/N kordades!
S/N | 5538.2843 | times
S/N | 37.4338 | dB |  | Spektraalefektiivsus on C/B ja ühikuks bitt/s/Hz
Shannon-Hartley to B (andmeedastuskiirus)
C | 85000000 | bit/s
S/N | 48 | times
B | 15138805.4521 | Hz
2. allika kodeerimine; pinge, vool, takistus, siinus, spekter, dBV.
dBv to volts
dBV | -20
V | 0.1
Siinussignaali pinge efektiivväärtus voltides
Upp | 176 | V, tipust-tippu pinge
Pinge efektiivväärtus | 62.2254 | V
Tõenäosus to info (bit)
P | 0.766 | Ühe sündmus tõenäosus
Info (I(a)) | 0.38458 | bit | -log2(p) | Shannoni informatsiooni hulk I(a) bittides
Summa(tõenäosus x info)
Info tekkimise kiirus - bit/s
3. enesekontrollitest - Loeng 11, labor 3 teemad: kanali kodeerimine, järjestikedastus
Andmed | 21500 | Info kiirus
Kogupikkus | 43000 | Andmevoo kiirus
Koodi kiirus (efektiivsus) | 0.5
Labor 3.
Sidekanali läbilaskevõime Shannoni valemiga |  |  |  | R = W⋅log2(1+S/N)
S | 3.3884e-08 | mW |  | Lähteandmed: R – edastuskiirus [Mbit/s]; W – sagedusriba laius [MHz];
N | 2.138e-09 | mW |  | S – signaali võimsus; N – müra võimsus; S/N – signaali ja müra suhe kordades.
W | 20 | MHz (sagedusriba laius)
R | 81.4917 | edastuskiirus (Mbit/s)
3. Harjutustund
Leia saatja ja vastuvõtja vaheline max kaugus - Friisi valem
Ps | 50 | W
Pvv | 7.9621e-15 | W
Gs | 3.3113 | korda
Gvv | 3.3113 | korda
λ | 2.2222
dmax | 46403167.4835 | m
dBV to V | Sama volt, mis sisse paned
Uvv (dBV) | -4.58 | dBV
Uvv (V) | 0.5902 | V | 5.902e-07
V to dBV
U (V) | 0.63
U (dBV) | -4.0132
[6 empty] | P - power |  |  |  |  | Pv | seda ei tea
[6 empty] | G - võimendus (gain) |  |  |  |  | Ps
U (pinge, efektiivväärtus) to Power | [5 empty] | λ - lainepikkus |  |  |  |  | Gs | 2dBi
U (V) | 6.3096e-07 | V |  |  |  | c - laine levimise kiirus |  |  |  |  | Gv | 9 | dBi
R (ohm) | 50 | ohm |  |  |  | f - sagedus
P | 7.9621e-15 | W |  |  |  | c = 3 * 108 | 300000000 | laine levimise kiirus vaakumis
2.2222
Lingi bilanss
[6 empty] | c | 300000000
[6 empty] | f | 2400000000
OFDM
Subcarriers (N) | 14 |  |  |  |  | lambda | 0.125
[6 empty] | FSL | 201.0619
40425.8996
[6 empty] | Pv | -0.012467 | -12.4673
BPSK ja biti energia suhe valge müra võimsuse spektraaltihedusse
Pb (bitivea tõenäosus) | 5.976e-07
Eb/n | 13.6372 | ühikuta
Eb/n | 4.738
Pb (bitivea tõenäosus) | 0.0043781 |  |  | BPSK puhul!
Mittekoherentsel demoduleerimisel
Jälgi märki!
Fresneli tsooni raadius
h = rF | 105 | m | Fresneli tsooni raadius
f | 44100000 | Hz
λ = c / f | 6.8027 | m, lainepikkus
d | 3241.35 | m | SEE ON POOL!
| 3.2414 | km |  |  | rF maksimaalne laius = antenni kõrgus, kui maju pole vahel.
Vahemaa (2d) | 6482.7 | m
d | 9000 | m, see on poole vahemaad!
f | 4600000 | Hz
λ = c / f | 65.2174
r | 541.7363 | m, masti kõrgus
Hz konverteerimine
Hz
MHz to Hz | 44.1 | 44100000
MHz to GHz | 10 | 0.01
GHz to MHz | 5.51 | 5510
GHz to Hz | 63.5 | 63500000000
Friisi valem, vaba ruumi kadu (sumbumus)
d | 8500 | m
f |  | Hz
λ = c / f | #DIV/0! | m, lainepikkus
FSL 2 = | #NUM! | dB
FSL | #DIV/0! | kordades
FSL 3 = | #DIV/0! | dB
Pvv = | -91.4418 | dB
Psignaal | -43 | dB
Gsaatja | 2 | dBi (võimendus)
Gvvõtja | 2 | dBi (võimendus)
FSL | 52.4418 | dB
Friisi valem - kauguse arvutamine lähteandmete kaudu
f | 25000000 | Hz
Ps | 20000 | mW
Pvv | 5.0119e-12 | mW
Gs | 2.5119 | mW
Gvv | 2.5119 | mW
λ = c / f | 12
d | 151525728.2156 | m
| 151525728.2156 | m
Shannoni entroopia
p | H(A)
0.351 | -0.53017
0.108 | -0.34678
0.541 | -0.47949
Entroopia H(A) = | 1.3564 | bitti
p | c (pikkus bittides) | L (keskmine pikkus)
0.505 | 1 | 0.505
0.25 | 2 | 0.5
0.125 | 3 | 0.375
0.12 | 4 | 0.48
|  | 1.86 | bitti
Koodsõna keskmise pikkuse ja allika entroopia erinevust nimetatakse
|  | 0.50356 | bitti
Shannoni entroopia

## Hamming
Paarsusbittide leidmiseks
Biti jrk | 7 | 6 | 5 | 4 | 3 | 2 | 1
| d7 | d6 | d5 | p4 | d3 | p2 | p1
Andmed | 1 | 0 | 0 | 1 | 1 | 0 | 0
Paarsus |  |  |  | 1 |  | 0 | 0
Vastuvõetud sõnumi kontroll
Vastuvõetud sõnum
| 1 | 1 | 1 | 0 | 1 | 1 | 0
Sündroom s = {A,B,C}
A | 1 | 1 | 1 | 0 |  |  |  | 1
B | 1 | 1 |  |  | 1 | 1 |  | 0
C | 1 |  | 1 |  | 1 |  | 0 | 1
[6 empty] | 101 | 5 | bitt on vigane